## 概要
サンプルプログラムの概要
| ノード1 | Dcm受信したメッセージデータをそのまま送信する
| ノード2 | スイッチ押下によって送受信のモードを切替、固定フレームの送受信を行う
| Dcm.c | Dcmのサンプルプログラム
|  | ノード1 | 受信したメッセージデータをそのまま送信する
|  | ノード2 | メッセージ受信時は何もしない
| os.c | サンプルプログラム
|  | ノード1 | スイッチ操作によって固定フレームの送受信を行う
|  | ノード2 | スイッチ操作によって固定フレームの送受信を行う
Dcmサンプルの内容
ノード1
①メッセージ受信
②受信したメッセージデータをそのまま送信
※Data_Indication_functionality（受信完了通知）内でTransmit_functionality（送信）を実施
ノード2
Node1の②受信したメッセージデータをそのまま送信をしない
以下のAPIを使用している
|  | API |  | 内容説明 | 送信状態 | 受信状態
|  | Dcm_Init |  | 初期化 | →IDLE | →IDLE
|  | Dcm_TpTxConfirmation |  | 送信完了通知 ・Data_Confirmation_functionalityを呼び出す | 送信中 →IDLE | -
|  | Dcm_TpRxIndication |  | 受信完了通知 ・Data_Indication_functionalityを呼び出す | - | 受信中 →IDLE
|  | Dcm_StartOfReception |  | 受信開始 ・受信情報保持 | - | IDLE →受信中
|  | Dcm_CopyRxData |  | 受信データコピー ・データを受信バッファの続きにコピー | - | 受信中
|  | Dcm_CopyTxData |  | 送信データコピー ・送信バッファから次のデータをコピー | 送信中 | -
|  | Transmit_functionality |  | 送信 ・送信情報保持 ・PduR_DcmTransmitを呼び出す | IDLE →送信中 | -
|  | 引数 | id | PduId
|  |  | data | 送信データ
|  |  | len | 送信データ長
|  | Data_Confirmation_functionality |  | 送信完了通知 | - | -
|  | 引数 | id | PduId
|  |  | result | 送信結果
|  | Data_Indication_functionality |  | 受信完了通知 | - | -
|  | 引数 | id | PduId
|  |  | info | 受信データ、受信データ長
|  |  | result | 受信結果
コンフィギュレーション
|  | PduRid[] |  | DcmのPduId->PduRのId変換テーブル DcmのPduId0から順にPduRのIdを指定する ※PduR_DcmTransmitの引数で使用するID
|  | dcm_config |  | Dcmコンフィギュレーション ※現状DcmのPduId->PduRのId変換テーブルのみ
OSサンプルの内容
スイッチ操作によって固定フレームの送受信を行う
|  | KEY0 | 送受信処理を実施
|  | KEY1 | 送信モードの切替の実施
|  |  | モード0 | 何もしない
|  |  | モード1 | Comシグナル送信(CAN)
|  |  | モード2 | Comシグナル送信(CANFD)
|  |  | モード3 | Dcm送信(CAN シングルフレーム)
|  |  | モード4 | Dcm送信(CAN マルチフレーム)
|  |  | モード5 | Dcm送信(CANFD シングルフレーム)
|  |  | モード6 | Dcm送信(CANFD マルチフレーム)
|  |  | モード7 | Dcm送信(CAN シングルフレーム EXTENDED1)
|  |  | モード8 | Dcm送信(CAN マルチフレーム EXTENDED1)
|  |  | モード9 | Dcm送信(CAN シングルフレーム EXTENDED2)
|  |  | モード10 | Dcm送信(CAN マルチフレーム EXTENDED2)
|  |  | モード11 | Dcm送信キャンセル(CAN マルチフレーム) | PduR_DcmCancelTransmitを実施
|  |  | モード12 | Dcm送信キャンセル(CANFD シングルフレーム) | PduR_DcmCancelTransmitを実施
|  | KEY2 | 受信モードの切替の実施
|  |  | モード0 | 何もしない
|  |  | モード1 | Comシグナル受信(CAN)
|  |  | モード2 | Comシグナル受信(CANFD)
|  |  | モード3 | Dcm受信キャンセル(CAN マルチフレーム) | PduR_DcmCancelReceiveを実施
|  |  | モード4 | Dcm受信キャンセル(CANFD シングルフレーム) | PduR_DcmCancelReceiveを実施

## Pdu
RduR-CanIfのPduの後にCanTp-CanIfを設定する
○各モジュール間のPduの関係
※Indexはノード1をベースに記載
|  | 送信／受信 |  | CAN／CANFD | AddressingFormat | ECUC |  | COM |  | DCM | PDUR | CANTP |  | CANIF | CAN | 備考
|  | ノード1 | ノード2 |  |  | Pdu | length | PduIndex | SignalIndex | PduIndex | Index | SduIndex | PduIndex | Index | CANID
| Com用Pdu | 送信 | 受信 | CAN | - | PDU_A | 3 | 0 | 0,1,2 | - | PduRRoutingPath_0 | - | - | 0 | 1
|  | 受信 | 送信 | CAN | - | PDU_B | 7 | 1 | 3,4,5 | - | PduRRoutingPath_1 | - | - | 1 | 2
|  | 送信 | 受信 | CAN | - | PDU_C | 4 | 2 | 6,7,8 | - | PduRRoutingPath_2 | - | - | 2 | 3
|  | 受信 | 送信 | CAN | - | PDU_D | 5 | 3 | 9,10,11 | - | PduRRoutingPath_3 | - | - | 3 | 4
|  | 送信 | 受信 | CANFD | - | PDU_E | 12 | 4 | 12,13,14 | - | PduRRoutingPath_4 | - | - | 4 | 5
|  | 受信 | 送信 | CANFD | - | PDU_F | 20 | 5 | 15,16,17 | - | PduRRoutingPath_5 | - | - | 5 | 6
|  | 送信 | 受信 | CANFD | - | PDU_G | 64 | 6 | 18,19,20 | - | PduRRoutingPath_6 | - | - | 6 | 7
|  | 受信 | 送信 | CANFD | - | PDU_H | 32 | 7 | 21,22,23 | - | PduRRoutingPath_7 | - | - | 7 | 8
| Dcm用Pdu | 送信 | 受信 | CAN | STANDARD | SDU_A | 5 | - |  | 0 | PduRRoutingPath_8 | 0 | - | - | -
|  | SF,FF,CF送信 | SF,FF,CF受信 |  |  | PDU_0 | 8 |  |  | - | - | - | 0 | 8 | 9
|  | FC受信 | FC送信 |  |  | PDU_1 | 8 |  |  | - | - | - | 1 | 9 | 10
|  | 受信 | 送信 | CAN | STANDARD | SDU_B | 5 | - |  | 1 | PduRRoutingPath_9 | 1 | - | - | -
|  | FC送信 | FC受信 |  |  | PDU_2 | 8 |  |  | - | - | - | 2 | 10 | 11
|  | SF,FF,CF受信 | SF,FF,CF送信 |  |  | PDU_3 | 8 |  |  | - | - | - | 3 | 11 | 12
|  | 送信 | 受信 | CANFD | STANDARD | SDU_C | 100 | - |  | 2 | PduRRoutingPath_10 | 2 | - | - | -
|  | SF,FF,CF送信 | SF,FF,CF受信 |  |  | PDU_4 | 64 |  |  | - | - | - | 4 | 12 | 13
|  | FC受信 | FC送信 |  |  | PDU_5 | 8 |  |  | - | - | - | 5 | 13 | 14
|  | 受信 | 送信 | CANFD | STANDARD | SDU_D | 100 | - |  | 3 | PduRRoutingPath_11 | 3 | - | - | -
|  | FC送信 | FC受信 |  |  | PDU_6 | 8 |  |  | - | - | - | 6 | 14 | 15
|  | SF,FF,CF受信 | SF,FF,CF送信 |  |  | PDU_7 | 64 |  |  | - | - | - | 7 | 15 | 16
|  | 送信 | 受信 | CAN | EXTENDED | SDU_E | 10 | - |  | 4 | PduRRoutingPath_12 | 4 | - | - | -
|  | SF,FF,CF送信 | SF,FF,CF受信 |  |  | PDU_8 | 8 |  |  | - | - | - | 8 | 16 | 17 | CANIDが同じでN_TAが異なる
|  | FC受信 | FC送信 |  |  | PDU_9 | 8 |  |  | - | - | - | 9 | 17 | 18
|  | 受信 | 送信 | CAN | EXTENDED | SDU_F | 10 | - |  | 5 | PduRRoutingPath_13 | 5 | - | - | -
|  | FC送信 | FC受信 |  |  | PDU_10 | 8 |  |  | - | - | - | 10 | 18 | 19
|  | SF,FF,CF受信 | SF,FF,CF送信 |  |  | PDU_11 | 8 |  |  | - | - | - | 11 | 19 | 20
|  | 送信 | 受信 | CAN | EXTENDED | SDU_G | 10 | - |  | 6 | PduRRoutingPath_14 | 6 | - | - | -
|  | SF,FF,CF送信 | SF,FF,CF受信 |  |  | PDU_12 | 8 |  |  | - | - | - | 12 | 20 | 17
|  | FC受信 | FC送信 |  |  | PDU_13 | 8 |  |  | - | - | - | 13 | 21 | 18
|  | 受信 | 送信 | CAN | EXTENDED | SDU_H | 10 | - |  | 7 | PduRRoutingPath_15 | 7 | - | - | -
|  | FC送信 | FC受信 |  |  | PDU_14 | 8 |  |  | - | - | - | 14 | 22 | 19
|  | SF,FF,CF受信 | SF,FF,CF送信 |  |  | PDU_15 | 8 |  |  | - | - | - | 15 | 23 | 20